## PickAndPlace_PCB_V2_2026-01-24
Designator | Device | Footprint | Mid X | Mid Y | Ref X | Ref Y | Pad X | Pad Y | Pins | Layer | Rotation | SMD | Comment
C1 | CL21B104KBCNNNC | C0805 | 32.74mm | 44.185mm | 32.74mm | 44.185mm | 32.74mm | 45.185mm | 2 | T | 270 | Yes | 100nF
CN1 | 430451000 | CONN-TH_43045-1000 | 41.656mm | 10.668mm | 41.656mm | 10.668mm | 47.657mm | 9.168mm | 10 | T | 0 | No | MOLEX RGsB RPI
CN2 | 430451000 | CONN-TH_43045-1000 | 10.668mm | 46.99mm | 10.668mm | 46.99mm | 9.168mm | 40.989mm | 10 | T | 270 | No | MOLEX CAR IN
CN3 | 430451000 | CONN-TH_43045-1000 | 49.403mm | 46.99mm | 49.403mm | 46.99mm | 50.903mm | 52.991mm | 10 | T | 90 | No | MOLEX CAR OUT
D1 | BAT54,215 | SOT-23_L2.9-W1.3-P1.90-LS2.4-BR | 25.4mm | 36.703mm | 25.4mm | 36.703mm | 26.35mm | 37.853mm | 3 | T | 90 | Yes | BAT54,215
R1 | RC0805FR-0710KL | R0805 | 32.766mm | 30.353mm | 32.766mm | 30.353mm | 32.766mm | 29.353mm | 2 | T | 90 | Yes | 10kΩ
R2 | RC0805FR-0710KL | R0805 | 32.621mm | 21.269mm | 32.621mm | 21.269mm | 32.621mm | 20.269mm | 2 | T | 90 | Yes | 10kΩ
R3 | RC0805FR-0710KL | R0805 | 17.526mm | 39.37mm | 17.526mm | 39.37mm | 18.526mm | 39.37mm | 2 | T | 180 | Yes | 10kΩ
U1 | TS5V330CDR | SOIC-16_L9.9-W3.9-P1.27-LS6.0-BL | 38.608mm | 49.784mm | 38.608mm | 49.784mm | 41.344mm | 45.339mm | 16 | T | 90 | Yes | TS5V330CDR
U2 | MCP2025-500E/SN | SOIC-8_L4.9-W3.9-P1.27-LS6.0-BL | 24.384mm | 45.212mm | 24.384mm | 45.212mm | 26.289mm | 47.984mm | 8 | T | 180 | Yes | MCP2025-500E/SN
U3 | Sparkfun_Pro_Micro | Sparkfun_Pro_Micro | 18.796mm | 17.907mm | 11.176mm | 31.877mm | 26.416mm | 3.937mm | 24 | T | 0 | No | Arduino_Pro_Micro
U6 | BTS452R_C126924 | TO-252-5_L6.5-W6.2-P1.14-LS10.0-TL | 53.086mm | 19.177mm | 53.086mm | 19.177mm | 49.594mm | 21.457mm | 5 | T | 0 | Yes | BTS452R
F1 | 0451003.MRL | FUSE-SMD_L6.1-W2.7 | 47.879mm | 32.131mm | 47.879mm | 32.131mm | 47.879mm | 34.461mm | 2 | T | 270 | Yes | 0451003.MRL
D2 | SMBJ18A_C151256 | SMB_L4.3-W3.6-LS5.3-RD | 55.626mm | 28.956mm | 55.626mm | 28.956mm | 55.626mm | 26.806mm | 2 | T | 90 | Yes | SMBJ18A